## K11+688六湾桥K12+877清河桥K13+765坝沟桥
305省道阜阳王店至阜南长安段改建工程02标 K11+688六湾桥、K12+877清河桥、K13+765坝沟桥投标报价表
子目号 | 子目名称 | 单位 | 数量 | 投标单价 (不含税) | 合价 | 含税合价（11%税金） | 工作内容
| 1 |  | 2 | 3 | 4=2*3 | 5=4*(1+11%)
K11+688六湾桥
403-2 | 下部结构钢筋
-a | 光圆钢筋（HPB300） | kg | 1709 |  |  |  | 钢筋（项目部提供）、装卸、覆盖、场内运输、除锈、下料、焊接、绑扎加工等完成此项工作的全部内容
-b | 带肋钢筋（HRB400） | kg | 3592
403-3 | 上部结构钢筋
-a | 光圆钢筋（HPB300） | kg | 800.52 |  |  |  | 钢筋（项目部提供）、装卸、覆盖、场内运输、除锈、下料、焊接、绑扎加工等完成此项工作的全部内容
-b | 带肋钢筋（HRB400） | kg | 15343.34
403-4 | 附属结构钢筋
-a | 光圆钢筋（HPB300） | kg | 5613.06 |  |  |  | 钢筋（项目部提供）、装卸、覆盖、场内运输、除锈、下料、焊接、绑扎加工等完成此项工作的全部内容
-b | 带肋钢筋(HRB400) | kg | 16005.22
-d | 钢板 | kg | 4536 |  |  |  | 钢板（项目部提供），装卸、场内运输、焊接、安装等完成此项工作的全部内容
404-1 | 干处挖土方 | m3 | 6000 |  |  |  | 按设计要求进行挖、装、运
410-1 | 混凝土基础（包括支撑梁、桩基承台；但不包括桩基）
-a | C25砼 | m3 | 721.1 |  |  |  | 模板安拆，混凝土浇筑，养护及修饰等完成此项工作的全部内容（项目部仅提供砼并运输至现场）
410-2 | 混凝土下部结构
-a | C30砼 | m3 | 86.16 |  |  |  | 模板安拆，混凝土浇筑，养护及修饰等完成此项工作的全部内容（项目部仅提供砼并运输至现场）
-c | C25砼 | m3 | 1143.44
410-3 | 现浇混凝土上部结构
-a | C40聚丙烯腈纤维防水砼（伸缩缝） | m3 | 2.12 |  |  |  | 模板安拆，混凝土浇筑，养护及修饰等完成此项工作的全部内容（项目部仅提供砼并运输至现场）
410-6 | 混凝土附属结构
-a | 挂板C30防水砼 | m3 | 5.02 |  |  |  | 模板安拆，混凝土浇筑，养护及修饰等完成此项工作的全部内容（项目部仅提供砼并运输至现场）
-b | 搭板C30砼 | m3 | 106.16
-c | 防撞护栏C30砼 | m3 | 14.08 |  |  |  | 定型钢模模板安拆，混凝土浇筑，养护及修饰等（项目部仅提供砼并运输至现场）
-d | 抗震挡块及支座垫石C30砼 | m3 | 3.51 |  |  |  | 模板安拆，混凝土浇筑，养护及修饰等完成此项工作的全部内容（项目部仅提供砼并运输至现场）
-e | 仿古青砖贴片 | m2 | 77.4 |  |  |  | 含材料，按图纸设计要求施工等完成此项工作的全部内容
-f | 聚酯玻纤布 | m2 | 30.18
-i | 人行道C20砼 | m3 | 4.42 |  |  |  | 模板安拆，混凝土浇筑，养护及修饰等完成此项工作的全部内容（项目部仅提供砼并运输至现场）
-j | 人行道C30砼 | m3 | 16.1
-k | 人行道预制板C30砼 | m3 | 8.74 |  |  |  | 按图纸设计要求预制、施工等完成此项工作的全部内容（项目部仅提供砼并运输至现场）
-l | 人行道砖 | m2 | 106 |  |  |  | 含材料，按图纸设计要求施工等完成此项工作的全部内容
-m | 人行道栏杆 | m | 46
411-7 | 现浇预应力混凝土上部结构
-a | C50砼 | m3 | 37.44 |  |  |  | 模板安拆，混凝土浇筑，养护及修饰等完成此项工作的全部内容（项目部仅提供砼并运输至现场）
413-1 | 浆砌片石
-a | M7.5浆砌片石 | m3 | 74 |  |  |  | 含材料、砌筑、勾缝、养护等完成此项工作的全部内容
-b | 砂砾垫层 | m3 | 16.9 |  |  |  | 含材料、铺筑、整平、洒水、碾压等完成此项工作的全部内容
413-2 | 浆砌块石
-a | M7.5浆砌块石 | m3 |  |  |  |  | 含材料、砌筑、勾缝、养护等完成此项工作的全部内容
415-2 | 水泥混凝土桥面铺装(C40聚丙烯腈纤维防水砼,厚100mm) | m2 | 470.6 |  |  |  | 含材料，模板安拆，混凝土浇筑，养护及修饰等完成此项工作的全部内容
415-3 | 防水粘结层 | m2 | 392.34 |  |  |  | 含防水剂原材，人工清扫桥面，喷洒防水剂等完成此项工作的全部内容
415-4 | 泄水管 | 套 | 4 |  |  |  | 含原材、装卸、人工及小型机具、安装等完成此项工作的全部内容
415-7 | 水基渗透型无机防水剂 | m2 | 962 |  |  |  | 含防水剂原材，人工清扫，喷洒防水剂等完成此项工作的全部内容
416-1 | 矩形板式橡胶支座
-d | GJZ 200*250*42 | 个 | 52 |  |  |  | 装卸、场内运输、人工安装等完成此项工作的全部内容（支座项目部提供）
417-2 | 模数式伸缩装置
-a | F-40 型伸缩缝 | m | 31.18 |  |  |  | 装卸、场内运输、人工安装、砼浇筑及养护（伸缩缝项目部提供）等完成此项工作的全部内容
小计
K12+877清河桥
202-3 | 拆除结构物
-b | 拆除圬工 | m3 | 720 |  |  |  | 拆除并弃运至适当地点
403-2 | 下部结构钢筋
-a | 光圆钢筋（HPB300） | kg | 2066 |  |  |  | 钢筋（项目部提供）、装卸、覆盖、场内运输、除锈、下料、焊接、绑扎加工等完成此项工作的全部内容
-b | 带肋钢筋（HRB400） | kg | 4196
403-3 | 上部结构钢筋
-a | 光圆钢筋（HPB300） | kg | 1063.79 |  |  |  | 钢筋（项目部提供）、装卸、覆盖、场内运输、除锈、下料、焊接、绑扎加工等完成此项工作的全部内容
-b | 带肋钢筋（HRB400） | kg | 23300.92
403-4 | 附属结构钢筋
-a | 光圆钢筋（HPB300） | kg | 7593.22 |  |  |  | 钢筋（项目部提供）、装卸、覆盖、场内运输、除锈、下料、焊接、绑扎加工等完成此项工作的全部内容
-b | 带肋钢筋(HRB400) | kg | 19159.91
-d | 钢板 | kg | 4281 |  |  |  | 钢板（项目部提供），装卸、场内运输、焊接、安装等完成此项工作的全部内容
404-1 | 干处挖土方 | m3 | 6400 |  |  |  | 按设计要求进行挖、装、运
410-1 | 混凝土基础（包括支撑梁、桩基承台；但不包括桩基）
-a | C25砼 | m3 | 509.68 |  |  |  | 模板安拆，混凝土浇筑，养护及修饰等完成此项工作的全部内容（项目部仅提供砼并运输至现场）
410-2 | 混凝土下部结构
-a | C30砼 | m3 | 102 |  |  |  | 模板安拆，混凝土浇筑，养护及修饰等完成此项工作的全部内容（项目部仅提供砼并运输至现场）
-c | C25砼 | m3 | 1278.92
410-3 | 现浇混凝土上部结构
-a | C40聚丙烯腈纤维防水砼（伸缩缝） | m3 | 4.28 |  |  |  | 模板安拆，混凝土浇筑，养护及修饰等完成此项工作的全部内容（项目部仅提供砼并运输至现场）
410-6 | 混凝土附属结构
-a | 挂板C30防水砼 | m3 | 10.24 |  |  |  | 模板安拆，混凝土浇筑，养护及修饰等完成此项工作的全部内容（项目部仅提供砼并运输至现场）
-b | 搭板C30砼 | m3 | 106.16
-c | 防撞护栏C30砼 | m3 | 18.36 |  |  |  | 定型钢模模板安拆，混凝土浇筑，养护及修饰等（项目部仅提供砼并运输至现场）
-d | 抗震挡块及支座垫石C30砼 | m3 | 3.41 |  |  |  | 模板安拆，混凝土浇筑，养护及修饰等完成此项工作的全部内容（项目部仅提供砼并运输至现场）
-e | 仿古青砖贴片 | m2 | 129.1 |  |  |  | 按图纸设计要求施工
-i | 人行道C20砼 | m3 | 4.42 |  |  |  | 模板安拆，混凝土浇筑，养护及修饰等完成此项工作的全部内容（项目部仅提供砼并运输至现场）
-j | 人行道C30砼 | m3 | 21
-k | 人行道预制板C30砼 | m3 | 11.4 |  |  |  | 按图纸设计要求预制、施工安装完成此项工作的全部内容（项目部仅提供砼并运输至现场）
-l | 人行道砖 | m2 | 138 |  |  |  | 含材料，按图纸设计要求施工等完成此项工作的全部内容
-m | 人行道栏杆 | m | 60 |  |  |  | 含材料，按图纸设计要求施工等完成此项工作的全部内容
411-7 | 现浇预应力混凝土上部结构
-a | C50砼 | m3 | 67.2 |  |  |  | 模板安拆，混凝土浇筑，养护及修饰等完成此项工作的全部内容（项目部仅提供砼并运输至现场）
413-1 | 浆砌片石
-a | M7.5浆砌片石 | m3 | 461.44 |  |  |  | 含材料、砌筑、勾缝、养护等完成此项工作的全部内容
-b | 砂砾垫层 | m3 | 124.58 |  |  |  | 含材料、铺筑、整平、洒水、碾压等完成此项工作的全部内容
413-2 | 浆砌块石
-a | M7.5浆砌块石 | m3 | 89.46 |  |  |  | 含材料、砌筑、勾缝、养护等完成此项工作的全部内容
415-2 | 水泥混凝土桥面铺装(C40聚丙烯腈纤维防水砼,厚100mm) | m2 | 739.6 |  |  |  | 含材料，模板安拆，混凝土浇筑，养护及修饰等完成此项工作的全部内容
415-3 | 防水粘结层 | m2 | 603.6 |  |  |  | 含防水剂原材，人工清扫桥面，喷洒防水剂等完成此项工作的全部内容
415-4 | 泄水管 | 套 | 10 |  |  |  | 含原材、装卸、人工及小型机具、安装等完成此项工作的全部内容
415-7 | 水基渗透型无机防水剂 | m2 | 1480 |  |  |  | 含防水剂原材，人工清扫，喷洒防水剂等完成此项工作的全部内容
416-1 | 矩形板式橡胶支座
-d | GJZ 200*300*52 | 个 | 52 |  |  |  | 装卸、场内运输、人工安装等完成此项工作的全部内容（支座项目部提供）
417-2 | 模数式伸缩装置
-a | F-40 型伸缩缝 | m | 63.29 |  |  |  | 装卸、场内运输、人工安装、砼浇筑及养护（伸缩缝项目部提供）等完成此项工作的全部内容
小计
K13+765坝沟桥
202-3 | 拆除结构物
-b | 拆除圬工 | m3 | 150 |  |  |  | 拆除并弃运至适当地点
403-2 | 下部结构钢筋
-a | 光圆钢筋（HPB300） | kg | 1278 |  |  |  | 钢筋（项目部提供）、装卸、覆盖、场内运输、除锈、下料、焊接、绑扎加工等完成此项工作的全部内容
-b | 带肋钢筋（HRB400） | kg | 2589
403-3 | 上部结构钢筋
-a | 光圆钢筋（HPB300） | kg | 594.64 |  |  |  | 钢筋（项目部提供）、装卸、覆盖、场内运输、除锈、下料、焊接、绑扎加工等完成此项工作的全部内容
-b | 带肋钢筋（HRB400） | kg | 15576.4
403-4 | 附属结构钢筋
-a | 光圆钢筋（HPB300） | kg | 1587 |  |  |  | 钢筋（项目部提供）、装卸、覆盖、场内运输、除锈、下料、焊接、绑扎加工等完成此项工作的全部内容
-b | 带肋钢筋(HRB400) | kg | 14297
-d | 钢板 | kg | 3062 |  |  |  | 钢板（项目部提供），装卸、场内运输、焊接、安装等完成此项工作的全部内容
404-1 | 干处挖土方 | m3 | 6200 |  |  |  | 按设计要求进行挖、装、运
410-1 | 混凝土基础（包括支撑梁、桩基承台；但不包括桩基）
-a | C25砼 | m3 | 564.78 |  |  |  | 模板安拆，混凝土浇筑，养护及修饰等完成此项工作的全部内容（项目部仅提供砼并运输至现场）
410-2 | 混凝土下部结构
-a | C30砼 | m3 | 61.84 |  |  |  | 模板安拆，混凝土浇筑，养护及修饰等完成此项工作的全部内容（项目部仅提供砼并运输至现场）
-c | C25砼 | m3 | 1379.12
410-3 | 现浇混凝土上部结构
-a | C40聚丙烯腈纤维防水砼（伸缩缝） | m3 | 1.62 |  |  |  | 模板安拆，混凝土浇筑，养护及修饰等完成此项工作的全部内容（项目部仅提供砼并运输至现场）
410-6 | 混凝土附属结构
-b | 搭板C30砼 | m3 | 69.56 |  |  |  | 模板安拆，混凝土浇筑，养护及修饰等完成此项工作的全部内容（项目部仅提供砼并运输至现场）
-c | 防撞护栏C30砼 | m3 | 34.52 |  |  |  | 定型钢模模板安拆，混凝土浇筑，养护及修饰等（项目部仅提供砼并运输至现场）
-d | 抗震挡块及支座垫石C30砼 | m3 | 2.37 |  |  |  | 模板安拆，混凝土浇筑，养护及修饰等完成此项工作的全部内容（项目部仅提供砼并运输至现场）
-f | 聚酯玻纤布 | m2 | 23.18 |  |  |  | 含材料按图纸设计要求施工等完成此项工作的全部内容
411-7 | 现浇预应力混凝土上部结构
-a | C50砼 | m3 | 28.98 |  |  |  | 模板安拆，混凝土浇筑，养护及修饰等完成此项工作的全部内容（项目部仅提供砼并运输至现场）
413-1 | 浆砌片石
-a | M7.5浆砌片石 | m3 | 91.42 |  |  |  | 含材料、砌筑、勾缝、养护等完成此项工作的全部内容
-b | 砂砾垫层 | m3 | 21.52 |  |  |  | 含材料、铺筑、整平、洒水、碾压等完成此项工作的全部内容
413-2 | 浆砌块石
-a | M7.5浆砌块石 | m3 |  |  |  |  | 含材料、砌筑、勾缝、养护等完成此项工作的全部内容
415-2 | 水泥混凝土桥面铺装(C40聚丙烯腈纤维防水砼,厚100mm) | m2 | 370.88 |  |  |  | 含材料，模板安拆，混凝土浇筑，养护及修饰等完成此项工作的全部内容
415-3 | 防水粘结层 | m2 | 380.88 |  |  |  | 含防水剂原材，人工清扫桥面，喷洒防水剂等完成此项工作的全部内容
415-4 | 泄水管 | 套 | 6 |  |  |  | 含原材、装卸、人工及小型机具、安装等完成此项工作的全部内容
415-7 | 水基渗透型无机防水剂 | m2 | 800 |  |  |  | 含防水剂原材，人工清扫，喷洒防水剂等完成此项工作的全部内容
416-1 | 矩形板式橡胶支座
-d | GJZ 200*250*42 | 个 | 36 |  |  |  | 装卸、场内运输、人工安装等完成此项工作的全部内容（支座项目部提供）
417-2 | 模数式伸缩装置
-a | F-40 型伸缩缝 | m | 23.88 |  |  |  | 装卸、场内运输、人工安装、砼浇筑及养护（伸缩缝项目部提供）等完成此项工作的全部内容
小计
总价

## K16+595陶孜河大桥
305省道阜阳王店至阜南长安段改建工程02标 K16+595陶孜河大桥投标报价表
子目号 | 子目名称 | 单位 | 数量 | 投标单价 (不含税) | 合价 | 含税合价（11%税金） | 工作内容
| 1 |  | 2 | 3 | 4=2*3 | 5=4*(1+11%)
403-1 | 基础钢筋(包括灌注桩、承台、沉桩、沉井等)
-a | 光圆钢筋（HPB300） | kg | 21799 |  |  |  | 钢筋（项目部提供）、装卸、覆盖、场内运输、除锈、下料、焊接、绑扎加工等完成此项工作的全部内容
-b | 带肋钢筋（HRB400） | kg | 229844
403-2 | 下部结构钢筋
-a | 光圆钢筋（HPB300） | kg | 26785 |  |  |  | 钢筋（项目部提供）、装卸、覆盖、场内运输、除锈、下料、焊接、绑扎加工等完成此项工作的全部内容
-b | 带肋钢筋（HRB400） | kg | 113640
403-3 | 上部结构钢筋
-a | 光圆钢筋（HPB300） | kg | 128 |  |  |  | 钢筋（项目部提供）、装卸、覆盖、场内运输、除锈、下料、焊接、绑扎加工等完成此项工作的全部内容
-b | 带肋钢筋（HRB400） | kg | 757026
403-4 | 附属结构钢筋
-a | 光圆钢筋（HPB300） | kg | 9227 |  |  |  | 钢筋（项目部提供）、装卸、覆盖、场内运输、除锈、下料、焊接、绑扎加工等完成此项工作的全部内容
-b | 带肋钢筋(HRB400) | kg | 96489.5
-d | 钢板 | kg | 309.2 |  |  |  | 含钢板、装卸、覆盖、场内运输、除锈、下料、焊接、绑扎等
405-1 | 钻孔灌注桩
-a | 桩径1200mm(C3O水下砼） | m | 256 |  |  |  | 班组负责成孔、钢筋笼加工及吊放、砼灌注、桩头破除等完成此项工作的全部内容（项目部仅提供砼并运输至现场）
-b | 桩径1600mm（C30水下砼） | m | 1244
410-1 | 混凝土基础（包括支撑梁、桩基承台；但不包括桩基）
-a | C30砼 | m3 | 123.66 |  |  |  | 模板安拆，混凝土拌合浇筑，养护及修饰等完成此项工作的全部内容（项目部仅提供砼并运输至现场）
410-2 | 混凝土下部结构
-a | C30砼 | m3 | 244.9 |  |  |  | 模板安拆，混凝土拌合浇筑，养护及修饰等完成此项工作的全部内容（项目部仅提供砼并运输至现场）
-d | C40砼 | m3 | 649.4
410-3 | 现浇混凝土上部结构
-b | C50钢纤维混凝土（伸缩缝） | m3 | 10.67 |  |  |  | 模板安拆，混凝土拌合浇筑，养护及修饰等完成此项工作的全部内容（项目部仅提供砼并运输至现场）
-c | C50微膨胀无收缩纤维混凝土 | m3 | 1874.12
410-6 | 混凝土附属结构
-b | 搭板C30砼 | m3 | 111.36 |  |  |  | 模板安拆，混凝土拌合浇筑，养护及修饰等完成此项工作的全部内容（项目部仅提供砼并运输至现场）
-c | 防撞护栏C30砼 | m3 | 356.8
-g | 抗震挡块及支座垫石C40砼 | m3 | 20.45
-h | 事故池C25砼 | m3 | 33
413-1 | 浆砌片石
-a | M7.5浆砌片石 | m3 | 114 |  |  |  | 含原材、砌筑、勾缝、养护完成此项工作的全部内容
-b | 砂砾垫层 | m3 | 1645 |  |  |  | 含原材、铺筑、整平、洒水、碾压完成此项工作的全部内容
413-2 | 浆砌块石
-a | M7.5浆砌块石 | m3 | 390.5 |  |  |  | 含原材、砌筑、勾缝、养护完成此项工作的全部内容
415-2 | 水泥混凝土桥面铺装(C40聚丙烯腈纤维防水砼,厚100mm) | m2 | 5795 |  |  |  | 混凝土浇筑，养护、铣刨及修饰等完成此项工作的全部内容（项目部仅提供砼并运输至现场）
415-3 | 防水粘结层 | m2 | 5795 |  |  |  | 含防水剂原材，人工清扫桥面，喷洒防水剂等完成此项工作的全部内容
415-4 | 泄水管 | 套 | 102 |  |  |  | 含原材、装卸、人工及小型机具、安装等完成此项工作的全部内容
415-5 | 综合排水管（陶孜河大桥） | m | 740 |  |  |  | 含原材、装卸、人工及小型机具、安装等完成此项工作的全部内容
416 | 橡胶支座
| QZ(KX)系列球形支座 | 个 | 54 |  |  |  | 装卸、场内运输、人工安装等完成此项工作的全部内容（支座项目部提供）
417-2 | 模数式伸缩装置
-b | 160型伸缩缝 | m | 23.18 |  |  |  | 装卸、场内运输、人工安装、砼浇筑及养护（伸缩缝项目部提供）等完成此项工作的全部内容
-c | 80型伸缩缝 | m | 46.36
总价

## K18+876窦小庄桥K20+082井店桥K20+664井店南
305省道阜阳王店至阜南长安段改建工程02标 K18+876窦小庄、K20+082井店桥、K20+664井店南桥投标报价表
子目号 | 子目名称 | 单位 | 数量 | 投标单价 (不含税) | 合价 | 含税合价（11%税金） | 工作内容
| 1 |  | 2 | 3 | 4=2*3 | 5=4*(1+11%)
K18+876窦小庄桥
202-3 | 拆除结构物
-b | 拆除圬工 | m3 | 100 |  |  |  | 拆除并弃运至适当地点
403-2 | 下部结构钢筋
-a | 光圆钢筋（HPB300） | kg | 1315 |  |  |  | 钢筋（项目部提供）、装卸、覆盖、场内运输、除锈、下料、焊接、绑扎加工等完成此项工作的全部内容
-b | 带肋钢筋（HRB400） | kg | 927
403-3 | 上部结构钢筋
-a | 光圆钢筋（HPB300） | kg | 1106 |  |  |  | 钢筋（项目部提供）、装卸、覆盖、场内运输、除锈、下料、焊接、绑扎加工等完成此项工作的全部内容
-b | 带肋钢筋（HRB400） | kg | 19481
403-4 | 附属结构钢筋
-a | 光圆钢筋（HPB300） | kg | 905 |  |  |  | 钢筋（项目部提供）、装卸、覆盖、场内运输、除锈、下料、焊接、绑扎加工等完成此项工作的全部内容
-b | 带肋钢筋(HRB400) | kg | 8132
-d | 钢板 | kg | 678 |  |  |  | 钢板（项目部提供），装卸、场内运输、焊接、安装等完成此项工作的全部内容
404-1 | 干处挖土方 | m3 | 4000 |  |  |  | 按设计要求进行挖、装、运
410-1 | 混凝土基础（包括支撑梁、桩基承台；但不包括桩基）
-a | C25砼 | m3 | 518.74 |  |  |  | 模板安拆，混凝土浇筑，养护及修饰等完成此项工作的全部内容（项目部仅提供砼并运输至现场）
410-2 | 混凝土下部结构
-a | C30砼 | m3 | 44.28 |  |  |  | 模板安拆，混凝土浇筑，养护及修饰等完成此项工作的全部内容（项目部仅提供砼并运输至现场）
-c | C25砼 | m3 | 987.96
410-3 | 现浇混凝土上部结构
-a | C40聚丙烯腈纤维防水砼（伸缩缝） | m3 | 1.64 |  |  |  | 模板安拆，混凝土浇筑，养护及修饰等完成此项工作的全部内容（项目部仅提供砼并运输至现场）
-d | C35砼 | m3 | 82.16 |  |  |  | 模板安拆，混凝土浇筑，养护及修饰等完成此项工作的全部内容（项目部仅提供砼并运输至现场）
410-6 | 混凝土附属结构
-b | 搭板C30砼 | m3 | 68.92 |  |  |  | 模板安拆，混凝土浇筑，养护及修饰等完成此项工作的全部内容（项目部仅提供砼并运输至现场）
-c | 防撞护栏C30砼 | m3 | 18.58 |  |  |  | 定型钢模模板安拆，混凝土浇筑，养护及修饰等（项目部仅提供砼并运输至现场）
-d | 抗震挡块及支座垫石C30砼 | m3 | 0.77 |  |  |  | 模板安拆，混凝土浇筑，养护及修饰等完成此项工作的全部内容（项目部仅提供砼并运输至现场）
413-1 | 浆砌片石
-a | M7.5浆砌片石 | m3 | 58.8 |  |  |  | 含材料、砌筑、勾缝、养护等完成此项工作的全部内容
-b | 砂砾垫层 | m3 | 15.6 |  |  |  | 含材料、铺筑、整平、洒水、碾压等完成此项工作的全部内容
415-2 | 水泥混凝土桥面铺装(C40聚丙烯腈纤维防水砼,厚100mm) | m2 | 193.6 |  |  |  | 模板安拆，混凝土浇筑，养护及修饰等完成此项工作的全部内容（项目部仅提供砼并运输至现场）
415-3 | 防水粘结层 | m2 | 193.6 |  |  |  | 含防水剂原材，人工清扫桥面，喷洒防水剂等完成此项工作的全部内容
415-4 | 泄水管 | 套 | 8 |  |  |  | 含原材、装卸、人工及小型机具、安装等完成此项工作的全部内容
415-7 | 水基渗透型无机防水剂 | m2 | 900 |  |  |  | 含防水剂原材，人工清扫，喷洒防水剂等完成此项工作的全部内容
416-1 | 矩形板式橡胶支座
-b | GYZ D=200mm×28mm | 个 | 48 |  |  |  | 装卸、场内运输、人工安装等完成此项工作的全部内容（支座项目部提供）
417-2 | 模数式伸缩装置
-a | F-40 型伸缩缝 | m | 23.9 |  |  |  | 装卸、场内运输、人工安装、砼浇筑及养护（伸缩缝项目部提供）等完成此项工作的全部内容
小计
K20+082井店桥
202-3 | 拆除结构物
-b | 拆除圬工 | m3 | 100 |  |  |  | 拆除并弃运至适当地点
403-1 | 基础钢筋(包括灌注桩、承台、沉桩、沉井等)
-a | 光圆钢筋（HPB300） | kg | 3119.6 |  |  |  | 钢筋（项目部提供）、装卸、覆盖、场内运输、除锈、下料、焊接、绑扎加工等完成此项工作的全部内容
-b | 带肋钢筋（HRB400） | kg | 23417.2
403-2 | 下部结构钢筋
-a | 光圆钢筋（HPB300） | kg | 2622.8 |  |  |  | 钢筋（项目部提供）、装卸、覆盖、场内运输、除锈、下料、焊接、绑扎加工等完成此项工作的全部内容
-b | 带肋钢筋（HRB400） | kg | 10442.8
403-3 | 上部结构钢筋
-a | 光圆钢筋（HPB300） | kg | 1105 |  |  |  | 钢筋（项目部提供）、装卸、覆盖、场内运输、除锈、下料、焊接、绑扎加工等完成此项工作的全部内容
-b | 带肋钢筋（HRB400） | kg | 19468.6
403-4 | 附属结构钢筋
-a | 光圆钢筋（HPB300） | kg | 899 |  |  |  | 钢筋（项目部提供）、装卸、覆盖、场内运输、除锈、下料、焊接、绑扎加工等完成此项工作的全部内容
-b | 带肋钢筋(HRB400) | kg | 8212.02
-d | 钢板 | kg | 678 |  |  |  | 钢板（项目部提供），装卸、场内运输、焊接、安装等完成此项工作的全部内容
405-1 | 钻孔灌注桩
-a | 桩径1200mm(C3O水下砼） | m | 234 |  |  |  | 负责成孔、钢筋笼加工及吊放、砼灌注、桩头破除等完成此项工作的全部内容（项目部仅提供砼并运输至现场）
410-2 | 混凝土下部结构
-a | C30砼 | m3 | 93.56 |  |  |  | 模板安拆，混凝土浇筑，养护及修饰等完成此项工作的全部内容（项目部仅提供砼并运输至现场）
410-3 | 现浇混凝土上部结构
-a | C40聚丙烯腈纤维防水砼（伸缩缝） | m3 | 1.64 |  |  |  | 模板安拆，混凝土浇筑，养护及修饰等完成此项工作的全部内容（项目部仅提供砼并运输至现场）
-d | C35砼 | m3 | 82.16
410-6 | 混凝土附属结构
-b | 搭板C30砼 | m3 | 68.92 |  |  |  | 模板安拆，混凝土浇筑，养护及修饰等完成此项工作的全部内容（项目部仅提供砼并运输至现场）
-c | 防撞护栏C30砼 | m3 | 18.58 |  |  |  | 定型钢模模板安拆，混凝土浇筑，养护及修饰等（项目部仅提供砼并运输至现场）
-d | 抗震挡块及支座垫石C30砼 | m3 | 0.77 |  |  |  | 模板安拆，混凝土浇筑，养护及修饰等完成此项工作的全部内容（项目部仅提供砼并运输至现场）
413-1 | 浆砌片石
-a | M7.5浆砌片石 | m3 | 139 |  |  |  | 含材料、砌筑、勾缝、养护等完成此项工作的全部内容
-b | 砂砾垫层 | m3 | 34 |  |  |  | 含材料、铺筑、整平、洒水、碾压等完成此项工作的全部内容
415-2 | 水泥混凝土桥面铺装(C40聚丙烯腈纤维防水砼,厚100mm) | m2 | 193.5 |  |  |  | 含材料，模板安拆，混凝土浇筑，养护及修饰等完成此项工作的全部内容
415-3 | 防水粘结层 | m2 | 193.5 |  |  |  | 含防水剂原材，人工清扫桥面，喷洒防水剂等完成此项工作的全部内容
415-4 | 泄水管 | 套 | 8 |  |  |  | 含原材、装卸、人工及小型机具、安装等完成此项工作的全部内容
415-7 | 水基渗透型无机防水剂 | m2 | 845 |  |  |  | 含防水剂原材，人工清扫，喷洒防水剂等完成此项工作的全部内容
416-1 | 矩形板式橡胶支座
-b | GYZ D=200mm×28mm | 个 | 48 |  |  |  | 装卸、场内运输、人工安装等完成此项工作的全部内容（支座项目部提供）
417-2 | 模数式伸缩装置
-a | F-40 型伸缩缝 | m | 23.8 |  |  |  | 装卸、场内运输、人工安装、砼浇筑及养护（伸缩缝项目部提供）等完成此项工作的全部内容
小计
K20+664井店南桥
202-3 | 拆除结构物
-b | 拆除圬工 | m3 | 300 |  |  |  | 拆除并弃运至适当地点
403-1 | 基础钢筋(包括灌注桩、承台、沉桩、沉井等)
-a | 光圆钢筋（HPB300） | kg | 2929.2 |  |  |  | 钢筋（项目部提供）、装卸、覆盖、场内运输、除锈、下料、焊接、绑扎加工等完成此项工作的全部内容
-b | 带肋钢筋（HRB400） | kg | 22625.6
403-2 | 下部结构钢筋
-a | 光圆钢筋（HPB300） | kg | 2622.8 |  |  |  | 钢筋（项目部提供）、装卸、覆盖、场内运输、除锈、下料、焊接、绑扎加工等完成此项工作的全部内容
-b | 带肋钢筋（HRB400） | kg | 10442.8
403-3 | 上部结构钢筋
-a | 光圆钢筋（HPB300） | kg | 1105 |  |  |  | 钢筋（项目部提供）、装卸、覆盖、场内运输、除锈、下料、焊接、绑扎加工等完成此项工作的全部内容
-b | 带肋钢筋（HRB400） | kg | 19468.6
403-4 | 附属结构钢筋
-a | 光圆钢筋（HPB300） | kg | 899 |  |  |  | 钢筋（项目部提供）、装卸、覆盖、场内运输、除锈、下料、焊接、绑扎加工等完成此项工作的全部内容
-b | 带肋钢筋(HRB400) | kg | 8212.02
-d | 钢板 | kg | 678 |  |  |  | 钢板（项目部提供），装卸、场内运输、焊接、安装等完成此项工作的全部内容
405-1 | 钻孔灌注桩
-a | 桩径1200mm(C3O水下砼） | m | 216 |  |  |  | 负责成孔、钢筋笼加工及吊放、砼灌注、桩头破除等完成此项工作的全部内容（项目部仅提供砼并运输至现场）
410-2 | 混凝土下部结构
-a | C30砼 | m3 | 93.56 |  |  |  | 模板安拆，混凝土浇筑，养护及修饰等完成此项工作的全部内容（项目部仅提供砼并运输至现场）
410-3 | 现浇混凝土上部结构
-a | C40聚丙烯腈纤维防水砼（伸缩缝） | m3 | 1.64 |  |  |  | 模板安拆，混凝土浇筑，养护及修饰等完成此项工作的全部内容（项目部仅提供砼并运输至现场）
-d | C35砼 | m3 | 82.16
410-6 | 混凝土附属结构
-b | 搭板C30砼 | m3 | 68.92 |  |  |  | 模板安拆，混凝土浇筑，养护及修饰等完成此项工作的全部内容（项目部仅提供砼并运输至现场）
-c | 防撞护栏C30砼 | m3 | 18.58 |  |  |  | 定型钢模模板安拆，混凝土浇筑，养护及修饰等（项目部仅提供砼并运输至现场）
-d | 抗震挡块及支座垫石C30砼 | m3 | 0.77 |  |  |  | 模板安拆，混凝土浇筑，养护及修饰等完成此项工作的全部内容（项目部仅提供砼并运输至现场）
413-1 | 浆砌片石
-a | M7.5浆砌片石 | m3 | 138.92 |  |  |  | 含材料、砌筑、勾缝、养护等完成此项工作的全部内容
-b | 砂砾垫层 | m3 | 34 |  |  |  | 含材料、铺筑、整平、洒水、碾压等完成此项工作的全部内容
415-2 | 水泥混凝土桥面铺装(C40聚丙烯腈纤维防水砼,厚100mm) | m2 | 193.5 |  |  |  | 模板安拆，混凝土浇筑，养护及修饰等完成此项工作的全部内容（项目部仅提供砼并运输至现场）
415-3 | 防水粘结层 | m2 | 193.5 |  |  |  | 含防水剂原材，人工清扫桥面，喷洒防水剂等完成此项工作的全部内容
415-4 | 泄水管 | 套 | 8 |  |  |  | 含原材、装卸、人工及小型机具、安装等完成此项工作的全部内容
415-7 | 水基渗透型无机防水剂 | m2 | 830 |  |  |  | 含防水剂原材，人工清扫，喷洒防水剂等完成此项工作的全部内容
416-1 | 矩形板式橡胶支座
-b | GYZ D=200mm×28mm | 个 | 48 |  |  |  | 装卸、场内运输、人工安装等完成此项工作的全部内容（支座项目部提供）
417-2 | 模数式伸缩装置
-a | F-40 型伸缩缝 | m | 23.8 |  |  |  | 装卸、场内运输、人工安装、砼浇筑及养护（伸缩缝项目部提供）等完成此项工作的全部内容
小计
总价