## 分部分项工程量清单
分部分项工程量清单
工程名称:国泰路（团结路--沙河路）--桥梁工程(市政)
序号 | 项目编码 | 项 目 名 称 | 项目特征及工作内容 | 计量单位 | 工程数量
|  | 一、桥梁工程 |  |  | 0
1 | 040101001001 | 挖一般土方 | 1、土壤类别:详见施工图纸 2、挖土深度:6M内 | m3 | 2000
2 | 040103001001 | 填方 | 填方材料品种:砂性土 | m3 | 1755
3 | 040103001002 | 桥台填方 | 1、填方材料品种:与路基相同，详见图纸 2、密实度:详见图纸 3、投标单位自行到现场勘查，自行报价！ | 项 | 1
4 | 040302001001 | 桥墩、桥台基础垫层 | 1、混凝土强度等级、石料最大粒径: C20商品砼 2、垫层厚度、材料品种、强度:10cm | m3 | 128
5 | 040202010001 | 碎石垫层 | 1、厚度:级配碎石 2、其他详见施工图纸 | m3 | 195
6 | 040301007001 | 机械成孔灌注桩 | 1、桩径: 直径1300 2、深度:3300 3、混凝土强度等级、石料最大粒径: C30水下砼 | m | 52.8
7 | 040303002001 | 预制混凝土板 | 1、形状、尺寸:空心板 2、混凝土强度等级、石料最大粒径:商品砼C50 3、预应力、非预应力:预应力 | m3 | 442
8 | 040303002002 | 预制混凝土板 | 1、形状、尺寸:空心板 2、混凝土强度等级、石料最大粒径:商品砼C40 3、预应力、非预应力:预应力 | m3 | 13.4
9 | 040302006001 | 桥墩 盖梁 | 混凝土强度等级、石料最大粒径:C35商品砼 | m3 | 184.7
10 | 040302012001 | 人行道地梁及盖板 | 1、部位: 人行道 2、混凝土强度等级、石料最大粒径: C30商品砼 3、其他详见图纸 | m3 | 51.9
11 | 040302016001 | 砼挡块 | 1、部位:桥墩 2、混凝土强度等级、石料最大粒径: C30商品砼 | m3 | 0.9
12 | 040302018001 | 桥头搭板 | 1、混凝土强度等级、石料最大粒径: C30商品砼 2、含底部做法:详见施工图纸 3、厚度:35mm | m3 | 133.8
13 | 040302017003 | 桥面铺装 | 1、部位:桥面 2、混凝土强度等级、石料最大粒径: C50防水砼 | m3 | 82
14 | 040302016002 | 混凝土小型构件 | 1、支座、锚栓 2、混凝土强度等级、石料最大粒径: C50 | m3 | 2.2
15 | 040302016003 | 混凝土小型构件 | 1、部位:耳背墙 2、混凝土强度等级、石料最大粒径: C35商品砼 | m3 | 64.7
16 | 040302001002 | 混凝土基础 | 1、混凝土强度等级、石料最大粒径:C30砼 2、河道护砌 | m3 | 18.9
17 | 040309002001 | 橡胶支座（板式） | 1、材质:详见施工图纸 2、规格:GYZ 250*49 圆形 | 套 | 128
18 | 040309006001 | 桥面伸缩缝 | 材料品种做法:详见施工图纸 | m | 64.6
19 | 040304002001 | 浆砌块料 | 1、部位:河道护砌 2、材料品种:12cm厚C25水泥砼预制联锁块 3、砂浆强度等级:M15水泥砂浆 | m3 | 148.8
20 | 040201005001 | 抛石挤淤 | 抛混凝土块挤淤泥 | m3 | 0
21 | 040309008001 | 行车道、非机动车道排水泄水管 | 1、材料:铸铁管，铸铁管盖 2、管径: φ120 3、绿化带内设15cmpvc泄水管，其位置对应铸铁泄水管 4、其他详见施工图纸 | 套 | 10
22 | 040309008002 | 桥面泄水管 | 1、材料: 波纹管 2、管径: D67 | m | 2284.38
23 | 040309008003 | 桥面泄水管 | 1、材料: 波纹管 2、管径: D77 | m | 154
24 | 040309009001 | 防水层 | 1、材料品种:聚合物改性沥青粘结防水材料（二涂）和混凝土渗透剂封闭（二涂，渗透深度10-30mm） 2、部位:桥面铺装 | m2 | 640
25 | 040701001001 | 预埋铁件 | 1、材质:Q235钢材 2、规格:详见图纸 | kg | 3264.4
26 | 040701002001 | 非预应力钢筋 | 材质:φ10以内钢筋 | kg | 52326.3
27 | 040701002002 | 非预应力钢筋 | 材质:φ10以上钢筋 | kg | 2726.4
28 | 040701002003 | 非预应力钢筋 | 材质:三级φ10以上钢筋 | kg | 145911.4
29 | 040701004001 | 后张法预应力钢筋 | 1、材质:预应力钢绞线 2、直径: φ(s)15.2高强低松弛钢绞线 3、部位:预制T梁部分 4、锚具:M15-7 408套 5、管道:金属波纹管D内=70:3177.3m | t | 14.872
30 | W040801009001 | 路面凿毛 |  | 100m2 | 959.6
31 | 补010010010001 | 人行道栏杆 | 1、材料:不锈钢管栏杆（暂定） 2、高度:1000mm 3、制作要求:具体见设计图纸 | m | 56