## 分部分项工程量清单
分部分项工程量清单
工程名称:国泰路（团结路--沙河路）--排水工程
序号 | 项目编码 | 项 目 名 称 | 项目特征及工作内容 | 计量单位 | 工程数量
1 | 040101002001 | 挖沟槽土方 | 土壤类别:见地质勘察报告 挖土深度:见设计图纸 此量为消耗量，包括工作面、放坡等土方 | m3 | 63000
2 | 040103001001 | 沟槽填方 | 填方材料品种:符合设计要求 密实度:见设计图纸及相关规范 | m3 | 76600
3 | 040504001001 | 砌筑圆形混凝土模块检查井（雨水） | 材料品种:Mb10砌块专用水泥砂浆砌筑MU10混凝土墙体模块，灌芯Cb25砼 井深、尺寸:Φ1500，井深见设计图纸 钢筋:HPB235级钢筋，HRB335级钢筋 垫层、流槽:C15砼 底板、盖板:C25砼 粉刷:1:2防水水泥砂浆粉刷至井口，厚度20mm 铁爬梯:塑钢 定型井图号:参见图集06MS201-4,页13 检查井盖座:重型球墨铸铁井盖座 | 座 | 28
4 | 040504001002 | 砌筑圆形混凝土模块检查井（雨水） | 材料品种:Mb10砌块专用水泥砂浆砌筑MU10混凝土墙体模块，灌芯Cb25砼 井深、尺寸:Φ1100，井深见设计图纸 钢筋:HPB235级钢筋，HRB335级钢筋 垫层、流槽:C15砼 底板、盖板:C25砼 粉刷:1:2防水水泥砂浆粉刷至井口，厚度20mm 铁爬梯:塑钢 定型井图号:参见图集06MS201-4,页13 检查井盖座:重型球墨铸铁井盖座 | 座 | 50
5 | 040504001003 | 砌筑矩形混凝土模块检查井（雨水） | 材料品种:Mb10砌块专用水泥砂浆砌筑MU10混凝土墙体模块，灌芯Cb25砼 井深、尺寸:1100*1900mm，井深见设计图纸 钢筋:HPB235级钢筋，HRB335级钢筋 垫层、流槽:C15砼 底板、盖板:C25砼 粉刷:1:2防水水泥砂浆粉刷至井口，厚度20mm 铁爬梯:塑钢 定型井图号:参见图集06MS201-4,页27 检查井盖座:重型球墨铸铁井盖座 | 座 | 30
6 | 040504001004 | 砌筑矩形混凝土模块检查井（雨水） | 材料品种:Mb10砌块专用水泥砂浆砌筑MU10混凝土墙体模块，灌芯Cb25砼 井深、尺寸:1100*1500mm，井深见设计图纸 钢筋:HPB235级钢筋，HRB335级钢筋 垫层、流槽:C15砼 底板、盖板:C25砼 粉刷:1:2防水水泥砂浆粉刷至井口，厚度20mm 铁爬梯:塑钢 定型井图号:参见图集06MS201-4 检查井盖座:重型球墨铸铁井盖座 | 座 | 24
7 | 040504001005 | 砌筑混凝土模块检查井（雨水） | 材料品种:Mb10砌块专用水泥砂浆砌筑MU10混凝土墙体模块，灌芯Cb25砼 井深、尺寸:2300*1900mm，井深见设计图纸 钢筋:HPB235级钢筋，HRB335级钢筋 垫层:C15砼 底板、盖板:C25砼 粉刷:1:2防水水泥砂浆粉刷至井口，厚度20mm 铁爬梯:塑钢 定型井图号:参见图集06MS201-4 检查井盖座:重型球墨铸铁井盖座 | 座 | 2
8 | 040504001006 | 砌筑混凝土模块检查井（雨水） | 材料品种:Mb10砌块专用水泥砂浆砌筑MU10混凝土墙体模块，灌芯Cb25砼 井深、尺寸:3100*2700mm，井深见设计图纸 钢筋:HPB235级钢筋，HRB335级钢筋 垫层、流槽:C15砼 底板、盖板:C25砼 粉刷:1:2防水水泥砂浆粉刷至井口，厚度20mm 铁爬梯:塑钢 定型井图号:参见图集06MS201-4 检查井盖座:重型球墨铸铁井盖座 | 座 | 1
9 | 040504001007 | 砌筑混凝土模块检查井（雨水） | 材料品种:Mb10砌块专用水泥砂浆砌筑MU10混凝土墙体模块，灌芯Cb25砼 井深、尺寸:2700*2700mm，井深见设计图纸 钢筋:HPB235级钢筋，HRB335级钢筋 垫层、流槽:C15砼 底板、盖板:C25砼 粉刷:1:2防水水泥砂浆粉刷至井口，厚度20mm 铁爬梯:塑钢 定型井图号:参见图集06MS201-4 检查井盖座:重型球墨铸铁井盖座 | 座 | 10
10 | 040504001008 | 砌筑混凝土模块检查井（雨水） | 材料品种:Mb10砌块专用水泥砂浆砌筑MU10混凝土墙体模块，灌芯Cb25砼 井深、尺寸:3100*3100mm，井深见设计图纸 钢筋:HPB235级钢筋，HRB335级钢筋 垫层、流槽:C15砼 底板、盖板:C25砼 粉刷:1:2防水水泥砂浆粉刷至井口，厚度20mm 铁爬梯:塑钢 定型井图号:参见图集06MS201-4 检查井盖座:重型球墨铸铁井盖座 | 座 | 3
11 | 040504001009 | 砌筑混凝土模块检查井（雨水） | 材料品种:Mb10砌块专用水泥砂浆砌筑MU10混凝土墙体模块，灌芯Cb25砼 井深、尺寸:3100*3900mm，井深见设计图纸 钢筋:HPB235级钢筋，HRB335级钢筋 垫层、流槽:C15砼 底板、盖板:C25砼 粉刷:1:2防水水泥砂浆粉刷至井口，厚度20mm 铁爬梯:塑钢 定型井图号:参见图集06MS201-4,页29 检查井盖座:重型球墨铸铁井盖座 | 座 | 1
12 | 040504001010 | 砌筑矩形混凝土模块检查井（雨水） | 材料品种:Mb10砌块专用水泥砂浆砌筑MU10混凝土墙体模块，灌芯Cb25砼 井深、尺寸:1100*2300mm，井深见设计图纸 钢筋:HPB235级钢筋，HRB335级钢筋 垫层、流槽:C15砼 底板、盖板:C25砼 粉刷:1:2防水水泥砂浆粉刷至井口，厚度20mm 铁爬梯:塑钢 定型井图号:参见图集06MS201-4 检查井盖座:重型球墨铸铁井盖座 | 座 | 12
13 | 040504001011 | 砌筑矩形混凝土模块检查井（雨水） | 材料品种:Mb10砌块专用水泥砂浆砌筑MU10混凝土墙体模块，灌芯Cb25砼 井深、尺寸:1100*2700mm，井深见设计图纸 钢筋:HPB235级钢筋，HRB335级钢筋 垫层、流槽:C15砼 底板、盖板:C25砼 粉刷:1:2防水水泥砂浆粉刷至井口，厚度20mm 铁爬梯:塑钢 定型井图号:参见图集06MS201-4 检查井盖座:重型球墨铸铁井盖座 | 座 | 9
14 | 040504001012 | 砌筑三通混凝土模块检查井（雨水） | 材料品种:Mb10砌块专用水泥砂浆砌筑MU10混凝土墙体模块，灌芯Cb25砼 井深、尺寸:1900*1900mm，井深见设计图纸 钢筋:HPB235级钢筋，HRB335级钢筋 垫层、流槽:C15砼 底板、盖板:C25砼 粉刷:1:2防水水泥砂浆粉刷至井口，厚度20mm 铁爬梯:塑钢 定型井图号:参见图集06MS201-4,p28 检查井盖座:重型球墨铸铁井盖座 | 座 | 15
15 | 040504001013 | 砌筑三通混凝土模块检查井（雨水） | 材料品种:Mb10砌块专用水泥砂浆砌筑MU10混凝土墙体模块，灌芯Cb25砼 井深、尺寸:2300*2300mm，井深见设计图纸 钢筋:HPB235级钢筋，HRB335级钢筋 垫层、流槽:C15砼 底板、盖板:C25砼 粉刷:1:2防水水泥砂浆粉刷至井口，厚度20mm 铁爬梯:塑钢 定型井图号:参见图集06MS201-4,页28 检查井盖座:重型球墨铸铁井盖座 | 座 | 31
16 | 040504003001 | 雨水进水井（单箅） | 雨水井类型:砖砌偏沟式单箅雨水口 井深:管道覆土不小于0.7米 垫层厚度、材料品种、强度:C15砼 墙体:M10水泥砂浆砌MU10砖 井名称、图号、尺寸及井深:参见图集06MS201-8，P9 井盖座:球墨铸铁井盖座 其他详见设计图纸及相关规范、图集，报价含在综合单价中 | 座 | 256
17 | 040504004补001 | 单箅雨水口井圈加固 | 井圈C30砼 钢筋、锚栓 玻纤格栅 其它详见设计图纸 其他详见设计图纸及相关规范、图集，报价含在综合单价中 | 座 | 256
18 | 040504003002 | 雨水进水井 | 材料:砖砌 雨水井型号:偏沟式双篦雨水口 定型井:06MS201-8页9、10 | 座 | 15
19 | 040504004补002 | 双箅雨水口井圈加固 | 井圈C35砼 钢筋、锚栓 玻纤格栅 其它详见设计图纸 | 座 | 15
20 | 040504004补003 | 检查井井圈加固 | 垫层:C15砼 井圈:C40砼 格栅:玻纤格栅 钢筋、锚栓 其它详见设计图纸 | 座 | 216
21 | 040501002001 | 混凝土管道铺设 | 管材:Ⅱ级钢筋砼管 规格:DN200 埋设深度:详见图纸 接口形式:钢丝网水泥砂浆带接口 基础、垫层厚度、材料品种、强度:06MS201-1 P17、18 | m | 72
22 | 040501002002 | 混凝土管道铺设 | 管材:Ⅱ级钢筋砼管 规格:DN1800 埋设深度:详见图纸 接口形式:钢丝网水泥砂浆带接口 基础、垫层厚度、材料品种、强度:06MS201-1 P17、18 | m | 271.54
23 | 040501002003 | 混凝土管道铺设 | 管材:Ⅱ级钢筋砼管 规格:DN1500 埋设深度:详见图纸 接口形式:钢丝网水泥砂浆带接口 基础、垫层厚度、材料品种、强度:06MS201-1 P17、18 | m | 765.58
24 | 040501002004 | 混凝土管道铺设 | 管材:Ⅱ级钢筋砼管 规格:DN1200 埋设深度:详见图纸 接口形式:钢丝网水泥砂浆带接口 基础、垫层厚度、材料品种、强度:06MS201-1 P17、18 | m | 2089.95
25 | 040501002005 | 混凝土管道铺设 | 管材:Ⅱ级钢筋砼管 规格:DN1000 埋设深度:详见图纸 接口形式:钢丝网水泥砂浆带接口 基础、垫层厚度、材料品种、强度:06MS201-1 P17、18 | m | 1057.67
26 | 040501002006 | 混凝土管道铺设 | 管材:Ⅱ级钢筋砼管 规格:DN800 埋设深度:详见图纸 接口形式:钢丝网水泥砂浆带接口 基础、垫层厚度、材料品种、强度:06MS201-1 P17、18 | m | 1066.57
27 | 040501002007 | 混凝土管道铺设 | 管材:Ⅱ级钢筋砼管 规格:DN600 埋设深度:详见图纸 接口形式:钢丝网水泥砂浆带接口 基础、垫层厚度、材料品种、强度:06MS201-1 P17、18 | m | 401.38
28 | 040501006001 | 塑料管道铺设（雨水） | 管材材质:聚乙烯塑钢缠绕排水管 管材规格:d300 埋设深度:见设计图纸 管道接口:承插式，SN8级 基础断面形式:见06ms201-2页56、57 其它:详见图纸及设计说明 | m | 1107
29 | 040504001014 | 砌筑圆形混凝土模块检查井（污水） | 材料品种:Mb10砌块专用水泥砂浆砌筑MU10混凝土墙体模块，灌芯Cb25砼 井深、尺寸:Φ1100，均深见设计图纸 钢筋:HPB235级钢筋，HRB335级钢筋 垫层、流槽:C15砼 底板、盖板:C25砼 粉刷:1:2防水水泥砂浆粉刷至井口，厚度20mm 铁爬梯:塑钢 定型井图号:参见图集06MS201-4,页14 检查井盖座:重型球墨铸铁井盖座 | 座 | 52
30 | 040504002001 | 混凝土模块检查井 | 井深、尺寸: φ1500 混凝土强度等级、石料最大粒径:Mb10砌块专用水泥砂浆砌筑MU10混凝土墙体模块，灌芯Cb25砼，包封混凝土：C25 垫层，流槽:C15砼 坐浆，抹灰:1;2水泥砂浆 20cm厚 井号:参见图集06MS201-4P14 井盖座:铸铁井盖 其他详见设计图纸及相关图集，报价含在综合单价中 | 座 | 35
31 | 040504002002 | 混凝土检查井 | 井深、尺寸: φ1500*1900 混凝土强度等级、石料最大粒径:Mb10砌块专用水泥砂浆砌筑MU10混凝土墙体模块，灌芯Cb25砼，包封混凝土：C25 垫层，流槽:C15砼 坐浆，抹灰:1：2水泥砂浆 20cm厚 井号:参见图集06MS201-4P32 井盖座:铸铁井盖 其他详见图纸及相关图集，报价含在综合单价中 | 座 | 1
32 | 040504002003 | 混凝土检查井 | 井深、尺寸: φ2300*1900 混凝土强度等级、石料最大粒径:Mb10砌块专用水泥砂浆砌筑MU10混凝土墙体模块，灌芯Cb25砼，包封混凝土：C25 垫层，流槽:C15砼 坐浆，抹灰:1：2水泥砂浆 20cm厚 井号:参见图集06MS201-4P32 井盖座:铸铁井盖 其他详见图纸及相关图集，报价含在综合单价中 | 座 | 9
33 | 040501006002 | 塑料管道铺设（污水） | 管材材质:聚乙烯塑钢缠绕排水管,SN12.5级 管材规格:d400 埋设深度:见设计图纸 管道接口:承插式 基础断面形式:见06ms201-2页54 其它:详见图纸及设计说明 | m | 620.33
34 | 040501006003 | 塑料管道铺设（污水） | 管材材质:聚乙烯塑钢缠绕排水管,SN12.5级 管材规格:d500 埋设深度:见设计图纸 管道接口:承插式 基础断面形式:见06ms201-2页54 其它:详见图纸及设计说明 | m | 109.35
35 |  | 八字形排出口 | DN800 | 座 | 1
|  |  | DN1200 | 座 | 2
|  |  | DN1500 | 座 | 2
|  |  | DN1800 | 座 | 1
|  |  | DN2000 | 座 | 2
36 |  | C30水泥砼 | 过路管道切除路面回填 | m3 | 92.4
37 |  | 污水检查井 | 1900X1900 | 座 | 1
38 |  | 污水检查井 | Ø1500 | 座 | 35
39 |  | 污水检查井 | Ø1100 | 座 | 52
40 |  | C20细石砼 | 过路管道切除路面回填 | m3 | 217.28
41 |  | 25螺纹钢筋 | 过路管道切除路面回填与现状水泥混凝土衔接处植筋锚固 | 吨 | 1.981
42 |  | 碎石垫层 | 地基承载力较差段、沟塘及软弱地基段地基超深小于1米时、沟塘及软弱地基段地基超深大于1米时 | m3 | 872
43 |  | 级配砂石回填 | 过路管道回填，沟塘及软弱地基段地基超深大于1米时 | m3 | 3180.229
44 |  | 砖渣回填 | 沟塘及软弱地基段地基超深大于1米时 | m3 | 980
45 |  | 6%水泥土 |  | m2 | 73622.877
46 | W040202022001 | 路床（槽）整形 | 1、部位:机动车道、非机动车道 2、见设计图纸 3、见设计图纸 1、土厚10cm以内挖高填低 2、碾压、检验、理顺坡度 | m2 | 74589.156
47 | 040101001001 | 挖一般土方（清表土） | 1、土壤类别:一、二类土 2、挖土深度:30cm 1、土方开挖 2、场内运输3、土方弃置 | m3 | 162500
48 | 040101001002 | 挖一般土方 | 土壤类别:三类土 | m3 | 13146.7
49 | 040103001001 | 道路填方 | 1、填方材料品种:素土 2、密实度:见设计图纸 1、填方 2、压实 3、缺土购土回填 | m3 | 110419.2
50 | 040103001002 | 道路填方 | 1、填方材料品种:绿化带填土 2、密实度:松填 1、填方 2、压实 3、缺土购土回填 | m3 | 9576
51 | 040202002001 | 石灰稳定土 | 1、非机动车道 2、厚度:200mm 3、含灰量:12% 1、拌和 2、铺筑 3、找平 4、碾压 5、养护6、消解石灰 | m2 | 30472.17
52 | 040202002002 | 石灰稳定土（人行道部分） | 1、厚度:200mm 2、含灰量: 10% 3、工作内容:拌和、铺筑、找平、碾压 | m2 | 20088.12
53 | 040801001001 | 拆除路面 | 拆除损坏水泥砼路面板块 | m2 | 1000
54 | 040801001002 | 拆除路面 | 1、拆除砼路面铺装 2、20cm厚水泥砼面层+18cm厚石灰土基层 | m2 | 9363